## 步进地址表
PLC_IP | 192.168.3.2 :502
DB地址 | DB1001
| 名称 | 数据类型 | 偏移地址 | 注释
| 步进[1] | ServoType | 0 |  |  | 升降步进电机
| ReleaseBtn | Bool | 4 | 放松按钮
| OrgBtn | Bool | 4.1 | 原点搜索按钮
| ForwardBtn | Bool | 4.2 | 正转按钮
| ReverseBtn | Bool | 4.3 | 反转按钮
| ManMdiBtn | Bool | 4.4 | 手动定位按钮
| Teach | Bool | 4.5 | 试教按钮
| HomeOK | Bool | 32.2 | 原点OK
| JogSpeed | Real | 36 | 手动速度
| Position[1] | Real | 80 | 示教位置 | 待机位置
| Position[2] | Real | 84 | 示教位置 | 下降位置2
| Position[3] | Real | 88 | 示教位置 | 下降位置3
| Position[4] | Real | 92 | 示教位置 | 下降位置4
| Position[5] | Real | 96 | 示教位置 | 下降位置5
| Position[6] | Real | 100 | 示教位置 | 下降位置6
| Position[7] | Real | 104 | 示教位置 | 下降位置7
| Position[8] | Real | 108 | 示教位置 | 下降位置8
| Position[9] | Real | 112 | 示教位置 | 下降位置9
| Position[10] | Real | 116 | 示教位置 | 下降位置10
| Position[11] | Real | 120 | 示教位置 | 下降位置11
| Position[12] | Real | 124 | 示教位置 | 下降位置12
| Position[13] | Real | 128 | 示教位置 | 下降位置13
| Position[14] | Real | 132 | 示教位置 | 下降位置14
| Position[15] | Real | 136 | 示教位置 | 下降位置15
| 步进[2] | ServoType | 172 |  |  | 无
| 步进[3] | ServoType | 344 |  |  | 胶带从动步进电机
| ReleaseBtn | Bool | 348 | 放松按钮
| ForwardBtn | Bool | 348.2 | 正转按钮
| ReverseBtn | Bool | 348.3 | 反转按钮
| 步进[4] | ServoType | 516 |  |  | 除尘步进电机
| 控制 | AxisType | 516
| ReleaseBtn | Bool | 520 | 放松按钮
| ForwardBtn | Bool | 520.2 | 正转按钮
| ReverseBtn | Bool | 520.3 | 反转按钮
| 步进[5] | ServoType | 688 |  |  | 胶带主动步进电机
| ReleaseBtn | Bool | 692 | 放松按钮
| ForwardBtn | Bool | 692.2 | 正转按钮
| ReverseBtn | Bool | 692.3 | 反转按钮

## 伺服
PLC_IP | 192.168.3.2 :502
DB地址 | DB20
| 名称 | 数据类型 | 偏移地址 | 注释 | 伺服 | 伺服名称
| Servo[1] | STD_Servo | 0 |  | Servo[1] | 取向工位Y轴
| ExecuteMode | Bool | 36.1 | 执行定位 | Servo[2] | RBT-X轴
| Jog+(R) | Bool | 36.3 | 远电机 | Servo[3] | RBT-Y轴
| Jog-(L) | Bool | 36.4 | 近电机 | Servo[4] | 无取向工位Y轴
| OverV | Int | 40 | 执行速比
| PosOk | Bool | 108 | 到达设定位
| Servo[2] | STD_Servo | 216
| ExecuteMode | Bool | 252.1 | 执行定位
| Jog+(R) | Bool | 252.3 | 远电机
| Jog-(L) | Bool | 252.4 | 近电机
| OverV | Int | 256 | 执行速比
| PosOk | Bool | 324 | 到达设定位
| Servo[3] | STD_Servo | 432
| ExecuteMode | Bool | 468.1 | 执行定位
| Jog+(R) | Bool | 468.3 | 远电机
| Jog-(L) | Bool | 468.4 | 近电机
| OverV | Int | 472 | 执行速比
| PosOk | Bool | 540 | 到达设定位
| Servo[4] | STD_Servo | 648
| ExecuteMode | Bool | 684.1 | 执行定位
| Jog+(R) | Bool | 684.3 | 远电机
| Jog-(L) | Bool | 684.4 | 近电机
| OverV | Int | 688 | 执行速比
| PosOk | Bool | 756 | 到达设定位

## 气缸
PLC_IP | 192.168.3.2 :502
DB地址 | DB8120
| 名称 | 数据类型 | 偏移地址 | 注释
| Cylinder[1] | STD_Cylinder | 0 |  | 气缸 | 气缸名称
| Input |  |  |  | Cylinder[1] | C1.取向钢翻转升降
| WS_I | Bool | 0.4 | 伸出到位磁开 | Cylinder[2] | C2.取向钢翻转夹松
| HS_I | Bool | 0.5 | 缩回到位磁开 | Cylinder[3] | C3.取向钢翻转翻转
| InOut |  |  |  | Cylinder[4] | C4.取向钢压紧
| WS_Trig | Bool | 10 | 工作触发 | Cylinder[5] | C5.取向钢绷直
| HS_Trig | Bool | 10.1 | 原位触发 | Cylinder[6] | C6.取向钢弯曲10弯曲
| WS_Alarm | Bool | 10.2 | 工作报错 | Cylinder[7] | C7.取向钢弯曲20弯曲
| HS_Alarm | Bool | 10.3 | 原位报错 | Cylinder[8] | C8.取向钢弯曲30弯曲
| Raster_Alarm | Bool | 10.4 | 光栅报错 | Cylinder[9] | C9.取向钢除尘上
| WS_Q | Bool | 10.5 | 工作输出 | Cylinder[10] | C10.取向钢试样对齐
| HS_Q | Bool | 10.6 | 原位输出 | Cylinder[11] | C11.试样压平上下
| Cylinder[2] | STD_Cylinder | 234 |  | Cylinder[12] | C12.试样抓取夹爪
| Input |  |  |  | Cylinder[13] | C13.试样真空吸取
| WS_I | Bool | 234.4 | 伸出到位磁开 | Cylinder[14] | 无
| HS_I | Bool | 234.5 | 缩回到位磁开 | Cylinder[15] | 无
| InOut |  |  |  | Cylinder[16] | 无
| WS_Trig | Bool | 244 | 工作触发 | Cylinder[17] | C17.无取向翻转升降
| HS_Trig | Bool | 244.1 | 原位触发 | Cylinder[18] | C18.无取向翻转夹松
| WS_Alarm | Bool | 244.2 | 工作报错 | Cylinder[19] | C19.无取向翻转翻转动作
| HS_Alarm | Bool | 244.3 | 原位报错 | Cylinder[20] | C20.无取向压紧
| Raster_Alarm | Bool | 244.4 | 光栅报错 | Cylinder[21] | C21.无取向绷直
| WS_Q | Bool | 244.5 | 工作输出 | Cylinder[22] | C22.无取向弯曲10弯曲
| HS_Q | Bool | 244.6 | 原位输出 | Cylinder[23] | C23.无取向试样对齐动作
| Cylinder[3] | STD_Cylinder | 468 |  | Cylinder[24] | C24.无取向卷曲压紧
| Input |  |  |  | Cylinder[25] | C25.无取向卷曲绷直
| WS_I | Bool | 468.4 | 伸出到位磁开 | Cylinder[26] | C26.无取向卷曲对插
| HS_I | Bool | 468.5 | 缩回到位磁开 | Cylinder[27] | C27.无取向前后气缸
| InOut |  |  |  | Cylinder[28] | C28.无取向滚轮气缸上下
| WS_Trig | Bool | 478 | 工作触发 | Cylinder[29] | C29.无取向滚轮气缸前后
| HS_Trig | Bool | 478.1 | 原位触发 | Cylinder[30] | C30.无取向卷曲上下
| WS_Alarm | Bool | 478.2 | 工作报错 | Cylinder[31] | C31.无取向背景板前后
| HS_Alarm | Bool | 478.3 | 原位报错
| Raster_Alarm | Bool | 478.4 | 光栅报错
| WS_Q | Bool | 478.5 | 工作输出
| HS_Q | Bool | 478.6 | 原位输出
| Cylinder[4] | STD_Cylinder | 702
Input
| WS_I | Bool | 702.4 | 伸出到位磁开
| HS_I | Bool | 702.5 | 缩回到位磁开
InOut
| WS_Trig | Bool | 712 | 工作触发
| HS_Trig | Bool | 712.1 | 原位触发
| WS_Alarm | Bool | 712.2 | 工作报错
| HS_Alarm | Bool | 712.3 | 原位报错
| Raster_Alarm | Bool | 712.4 | 光栅报错
| WS_Q | Bool | 712.5 | 工作输出
| HS_Q | Bool | 712.6 | 原位输出
| Cylinder[5] | STD_Cylinder | 936
Input
| WS_I | Bool | 936.4 | 伸出到位磁开
| HS_I | Bool | 936.5 | 缩回到位磁开
InOut
| WS_Trig | Bool | 946 | 工作触发
| HS_Trig | Bool | 946.1 | 原位触发
| WS_Alarm | Bool | 946.2 | 工作报错
| HS_Alarm | Bool | 946.3 | 原位报错
| Raster_Alarm | Bool | 946.4 | 光栅报错
| WS_Q | Bool | 946.5 | 工作输出
| HS_Q | Bool | 946.6 | 原位输出
| Cylinder[6] | STD_Cylinder | 1170
Input
| WS_I | Bool | 1170.4 | 伸出到位磁开
| HS_I | Bool | 1170.5 | 缩回到位磁开
InOut
| WS_Trig | Bool | 1180 | 工作触发
| HS_Trig | Bool | 1180.1 | 原位触发
| WS_Alarm | Bool | 1180.2 | 工作报错
| HS_Alarm | Bool | 1180.3 | 原位报错
| Raster_Alarm | Bool | 1180.4 | 光栅报错
| WS_Q | Bool | 1180.5 | 工作输出
| HS_Q | Bool | 1180.6 | 原位输出
| Cylinder[7] | STD_Cylinder | 1404
Input
| WS_I | Bool | 1404.4 | 伸出到位磁开
| HS_I | Bool | 1404.5 | 缩回到位磁开
InOut
| WS_Trig | Bool | 1414 | 工作触发
| HS_Trig | Bool | 1414.1 | 原位触发
| WS_Alarm | Bool | 1414.2 | 工作报错
| HS_Alarm | Bool | 1414.3 | 原位报错
| Raster_Alarm | Bool | 1414.4 | 光栅报错
| WS_Q | Bool | 1414.5 | 工作输出
| HS_Q | Bool | 1414.6 | 原位输出
| Cylinder[8] | STD_Cylinder | 1638
Input
| WS_I | Bool | 1638.4 | 伸出到位磁开
| HS_I | Bool | 1638.5 | 缩回到位磁开
InOut
| WS_Trig | Bool | 1648 | 工作触发
| HS_Trig | Bool | 1648.1 | 原位触发
| WS_Alarm | Bool | 1648.2 | 工作报错
| HS_Alarm | Bool | 1648.3 | 原位报错
| Raster_Alarm | Bool | 1648.4 | 光栅报错
| WS_Q | Bool | 1648.5 | 工作输出
| HS_Q | Bool | 1648.6 | 原位输出
| Cylinder[9] | STD_Cylinder | 1872
Input
| WS_I | Bool | 1872.4 | 伸出到位磁开
| HS_I | Bool | 1872.5 | 缩回到位磁开
InOut
| WS_Trig | Bool | 1882 | 工作触发
| HS_Trig | Bool | 1882.1 | 原位触发
| WS_Alarm | Bool | 1882.2 | 工作报错
| HS_Alarm | Bool | 1882.3 | 原位报错
| Raster_Alarm | Bool | 1882.4 | 光栅报错
| WS_Q | Bool | 1882.5 | 工作输出
| HS_Q | Bool | 1882.6 | 原位输出
| Cylinder[10] | STD_Cylinder | 2106
Input
| WS_I | Bool | 2106.4 | 伸出到位磁开
| HS_I | Bool | 2106.5 | 缩回到位磁开
InOut
| WS_Trig | Bool | 2116 | 工作触发
| HS_Trig | Bool | 2116.1 | 原位触发
| WS_Alarm | Bool | 2116.2 | 工作报错
| HS_Alarm | Bool | 2116.3 | 原位报错
| Raster_Alarm | Bool | 2116.4 | 光栅报错
| WS_Q | Bool | 2116.5 | 工作输出
| HS_Q | Bool | 2116.6 | 原位输出
| Cylinder[11] | STD_Cylinder | 2340
Input
| WS_I | Bool | 2340.4 | 伸出到位磁开
| HS_I | Bool | 2340.5 | 缩回到位磁开
InOut
| WS_Trig | Bool | 2350 | 工作触发
| HS_Trig | Bool | 2350.1 | 原位触发
| WS_Alarm | Bool | 2350.2 | 工作报错
| HS_Alarm | Bool | 2350.3 | 原位报错
| Raster_Alarm | Bool | 2350.4 | 光栅报错
| WS_Q | Bool | 2350.5 | 工作输出
| HS_Q | Bool | 2350.6 | 原位输出
| Cylinder[12] | STD_Cylinder | 2574
Input
| WS_I | Bool | 2574.4 | 伸出到位磁开
| HS_I | Bool | 2574.5 | 缩回到位磁开
InOut
| WS_Trig | Bool | 2584 | 工作触发
| HS_Trig | Bool | 2584.1 | 原位触发
| WS_Alarm | Bool | 2584.2 | 工作报错
| HS_Alarm | Bool | 2584.3 | 原位报错
| Raster_Alarm | Bool | 2584.4 | 光栅报错
| WS_Q | Bool | 2584.5 | 工作输出
| HS_Q | Bool | 2584.6 | 原位输出
| Cylinder[13] | STD_Cylinder | 2808
Input
| WS_I | Bool | 2808.4 | 伸出到位磁开
| HS_I | Bool | 2808.5 | 缩回到位磁开
InOut
| WS_Trig | Bool | 2818 | 工作触发
| HS_Trig | Bool | 2818.1 | 原位触发
| WS_Alarm | Bool | 2818.2 | 工作报错
| HS_Alarm | Bool | 2818.3 | 原位报错
| Raster_Alarm | Bool | 2818.4 | 光栅报错
| WS_Q | Bool | 2818.5 | 工作输出
| HS_Q | Bool | 2818.6 | 原位输出
| Cylinder[14] | STD_Cylinder | 3042
Input
| WS_I | Bool | 3042.4 | 伸出到位磁开
| HS_I | Bool | 3042.5 | 缩回到位磁开
InOut
| WS_Trig | Bool | 3053 | 工作触发
| HS_Trig | Bool | 3053.1 | 原位触发
| WS_Alarm | Bool | 3053.2 | 工作报错
| HS_Alarm | Bool | 3053.3 | 原位报错
| Raster_Alarm | Bool | 3053.4 | 光栅报错
| WS_Q | Bool | 3053.5 | 工作输出
| HS_Q | Bool | 3053.6 | 原位输出
| Cylinder[15] | STD_Cylinder | 3276
Input
| WS_I | Bool | 3276.4 | 伸出到位磁开
| HS_I | Bool | 3276.5 | 缩回到位磁开
InOut
| WS_Trig | Bool | 3286 | 工作触发
| HS_Trig | Bool | 3286.1 | 原位触发
| WS_Alarm | Bool | 3286.2 | 工作报错
| HS_Alarm | Bool | 3286.3 | 原位报错
| Raster_Alarm | Bool | 3286.4 | 光栅报错
| WS_Q | Bool | 3286.5 | 工作输出
| HS_Q | Bool | 3286.6 | 原位输出
| Cylinder[16] | STD_Cylinder | 3510
Input
| WS_I | Bool | 3510.4 | 伸出到位磁开
| HS_I | Bool | 3510.5 | 缩回到位磁开
InOut
| WS_Trig | Bool | 3520 | 工作触发
| HS_Trig | Bool | 3520.1 | 原位触发
| WS_Alarm | Bool | 3520.2 | 工作报错
| HS_Alarm | Bool | 3520.3 | 原位报错
| Raster_Alarm | Bool | 3520.4 | 光栅报错
| WS_Q | Bool | 3520.5 | 工作输出
| HS_Q | Bool | 3520.6 | 原位输出
| Cylinder[17] | STD_Cylinder | 3744
Input
| WS_I | Bool | 3744.4 | 伸出到位磁开
| HS_I | Bool | 3744.5 | 缩回到位磁开
InOut
| WS_Trig | Bool | 3754 | 工作触发
| HS_Trig | Bool | 3754.1 | 原位触发
| WS_Alarm | Bool | 3754.2 | 工作报错
| HS_Alarm | Bool | 3754.3 | 原位报错
| Raster_Alarm | Bool | 3754.4 | 光栅报错
| WS_Q | Bool | 3754.5 | 工作输出
| HS_Q | Bool | 3754.6 | 原位输出
| Cylinder[18] | STD_Cylinder | 3978
Input
| WS_I | Bool | 3978.4 | 伸出到位磁开
| HS_I | Bool | 3978.5 | 缩回到位磁开
InOut
| WS_Trig | Bool | 3988 | 工作触发
| HS_Trig | Bool | 3988.1 | 原位触发
| WS_Alarm | Bool | 3988.2 | 工作报错
| HS_Alarm | Bool | 3988.3 | 原位报错
| Raster_Alarm | Bool | 3988.4 | 光栅报错
| WS_Q | Bool | 3988.5 | 工作输出
| HS_Q | Bool | 3988.6 | 原位输出
| Cylinder[19] | STD_Cylinder | 4212
Input
| WS_I | Bool | 4212.4 | 伸出到位磁开
| HS_I | Bool | 4212.5 | 缩回到位磁开
InOut
| WS_Trig | Bool | 4222 | 工作触发
| HS_Trig | Bool | 4222.1 | 原位触发
| WS_Alarm | Bool | 4222.2 | 工作报错
| HS_Alarm | Bool | 4222.3 | 原位报错
| Raster_Alarm | Bool | 4222.4 | 光栅报错
| WS_Q | Bool | 4222.5 | 工作输出
| HS_Q | Bool | 4222.6 | 原位输出
| Cylinder[20] | STD_Cylinder | 4446
Input
| WS_I | Bool | 4446.4 | 伸出到位磁开
| HS_I | Bool | 4446.5 | 缩回到位磁开
InOut
| WS_Trig | Bool | 4456 | 工作触发
| HS_Trig | Bool | 4456.1 | 原位触发
| WS_Alarm | Bool | 4456.2 | 工作报错
| HS_Alarm | Bool | 4456.3 | 原位报错
| Raster_Alarm | Bool | 4456.4 | 光栅报错
| WS_Q | Bool | 4456.5 | 工作输出
| HS_Q | Bool | 4456.6 | 原位输出
| Cylinder[21] | STD_Cylinder | 4680
Input
| WS_I | Bool | 4680.4 | 伸出到位磁开
| HS_I | Bool | 4680.5 | 缩回到位磁开
InOut
| WS_Trig | Bool | 4690 | 工作触发
| HS_Trig | Bool | 4690.1 | 原位触发
| WS_Alarm | Bool | 4690.2 | 工作报错
| HS_Alarm | Bool | 4690.3 | 原位报错
| Raster_Alarm | Bool | 4690.4 | 光栅报错
| WS_Q | Bool | 4690.5 | 工作输出
| HS_Q | Bool | 4690.6 | 原位输出
| Cylinder[22] | STD_Cylinder | 4914
Input
| WS_I | Bool | 4914.4 | 伸出到位磁开
| HS_I | Bool | 4914.5 | 缩回到位磁开
InOut
| WS_Trig | Bool | 4924 | 工作触发
| HS_Trig | Bool | 4924.1 | 原位触发
| WS_Alarm | Bool | 4924.2 | 工作报错
| HS_Alarm | Bool | 4924.3 | 原位报错
| Raster_Alarm | Bool | 4924.4 | 光栅报错
| WS_Q | Bool | 4924.5 | 工作输出
| HS_Q | Bool | 4924.6 | 原位输出
| Cylinder[23] | STD_Cylinder | 5148
Input
| WS_I | Bool | 5148.4 | 伸出到位磁开
| HS_I | Bool | 5148.5 | 缩回到位磁开
InOut
| WS_Trig | Bool | 5158 | 工作触发
| HS_Trig | Bool | 5158.1 | 原位触发
| WS_Alarm | Bool | 5158.2 | 工作报错
| HS_Alarm | Bool | 5158.3 | 原位报错
| Raster_Alarm | Bool | 5158.4 | 光栅报错
| WS_Q | Bool | 5158.5 | 工作输出
| HS_Q | Bool | 5158.6 | 原位输出
| Cylinder[24] | STD_Cylinder | 5382
Input
| WS_I | Bool | 5382.4 | 伸出到位磁开
| HS_I | Bool | 5382.5 | 缩回到位磁开
InOut
| WS_Trig | Bool | 5392 | 工作触发
| HS_Trig | Bool | 5392.1 | 原位触发
| WS_Alarm | Bool | 5392.2 | 工作报错
| HS_Alarm | Bool | 5392.3 | 原位报错
| Raster_Alarm | Bool | 5392.4 | 光栅报错
| WS_Q | Bool | 5392.5 | 工作输出
| HS_Q | Bool | 5392.6 | 原位输出
| Cylinder[25] | STD_Cylinder | 5616
Input
| WS_I | Bool | 5616.4 | 伸出到位磁开
| HS_I | Bool | 5616.5 | 缩回到位磁开
InOut
| WS_Trig | Bool | 5626 | 工作触发
| HS_Trig | Bool | 5626.1 | 原位触发
| WS_Alarm | Bool | 5626.2 | 工作报错
| HS_Alarm | Bool | 5626.3 | 原位报错
| Raster_Alarm | Bool | 5626.4 | 光栅报错
| WS_Q | Bool | 5626.5 | 工作输出
| HS_Q | Bool | 5626.6 | 原位输出
| Cylinder[26] | STD_Cylinder | 5850
Input
| WS_I | Bool | 5850.4 | 伸出到位磁开
| HS_I | Bool | 5850.5 | 缩回到位磁开
InOut
| WS_Trig | Bool | 5860 | 工作触发
| HS_Trig | Bool | 5860.1 | 原位触发
| WS_Alarm | Bool | 5860.2 | 工作报错
| HS_Alarm | Bool | 5860.3 | 原位报错
| Raster_Alarm | Bool | 5860.4 | 光栅报错
| WS_Q | Bool | 5860.5 | 工作输出
| HS_Q | Bool | 5860.6 | 原位输出
| Cylinder[27] | STD_Cylinder | 6084
Input
| WS_I | Bool | 6084.4 | 伸出到位磁开
| HS_I | Bool | 6084.5 | 缩回到位磁开
InOut
| WS_Trig | Bool | 6094 | 工作触发
| HS_Trig | Bool | 6094.1 | 原位触发
| WS_Alarm | Bool | 6094.2 | 工作报错
| HS_Alarm | Bool | 6094.3 | 原位报错
| Raster_Alarm | Bool | 6094.4 | 光栅报错
| WS_Q | Bool | 6094.5 | 工作输出
| HS_Q | Bool | 6094.6 | 原位输出
| Cylinder[28] | STD_Cylinder | 6318
Input
| WS_I | Bool | 6318.4 | 伸出到位磁开
| HS_I | Bool | 6318.5 | 缩回到位磁开
InOut
| WS_Trig | Bool | 6328 | 工作触发
| HS_Trig | Bool | 6328.1 | 原位触发
| WS_Alarm | Bool | 6328.2 | 工作报错
| HS_Alarm | Bool | 6328.3 | 原位报错
| Raster_Alarm | Bool | 6328.4 | 光栅报错
| WS_Q | Bool | 6328.5 | 工作输出
| HS_Q | Bool | 6328.6 | 原位输出
| Cylinder[29] | STD_Cylinder | 6552
Input
| WS_I | Bool | 6552.4 | 伸出到位磁开
| HS_I | Bool | 6552.5 | 缩回到位磁开
InOut
| WS_Trig | Bool | 6562 | 工作触发
| HS_Trig | Bool | 6562.1 | 原位触发
| WS_Alarm | Bool | 6562.2 | 工作报错
| HS_Alarm | Bool | 6562.3 | 原位报错
| Raster_Alarm | Bool | 6562.4 | 光栅报错
| WS_Q | Bool | 6562.5 | 工作输出
| HS_Q | Bool | 6562.6 | 原位输出
| Cylinder[30] | STD_Cylinder | 6786
Input
| WS_I | Bool | 6786.4 | 伸出到位磁开
| HS_I | Bool | 6786.5 | 缩回到位磁开
InOut
| WS_Trig | Bool | 6796 | 工作触发
| HS_Trig | Bool | 6796.1 | 原位触发
| WS_Alarm | Bool | 6796.2 | 工作报错
| HS_Alarm | Bool | 6796.3 | 原位报错
| Raster_Alarm | Bool | 6796.4 | 光栅报错
| WS_Q | Bool | 6796.5 | 工作输出
| HS_Q | Bool | 6796.6 | 原位输出
| Cylinder[31] | STD_Cylinder | 7020
Input
| WS_I | Bool | 7020.4 | 伸出到位磁开
| HS_I | Bool | 7020.5 | 缩回到位磁开
InOut
| WS_Trig | Bool | 7030 | 工作触发
| HS_Trig | Bool | 7030.1 | 原位触发
| WS_Alarm | Bool | 7030.2 | 工作报错
| HS_Alarm | Bool | 7030.3 | 原位报错
| Raster_Alarm | Bool | 7030.4 | 光栅报错
| WS_Q | Bool | 7030.5 | 工作输出
| HS_Q | Bool | 7030.6 | 原位输出

## 自动流程
PLC_IP | 192.168.3.2 :502
DB地址 | DB4120
| 名称 | 数据类型 | 偏移地址 | 注释 | 注释
| Condition0 | Bool | 36 | (O)自动步骤导通条件 | 整机自动运行标识
| Condition1 | Bool | 36.1 | 工位1自动导通条件 | S1:取放料RBT自动运行标识
| Condition2 | Bool | 36.2 | 工位2自动导通条件 | S2:取向弯折检测工位自动运行标识
| Condition3 | Bool | 36.3 | 工位3自动导通条件 | S3:无取向弯折自动运行标识
| Condition4 | Bool | 36.4 | 工位4自动导通条件 | S4:无取向检测自动运行标识
| Station[1] | StationStatus | 306 |  | S1:取放料RBT移载机构 主要负责取向和无取向 硅钢片的上料下料工作
| Ready | Bool | 306 | 本站就绪，可进料
| Home | Bool | 306.1 | 本站零位
| Done | Bool | 306.2 | 本站完成
| 连续/单步模式 | Bool | 306.5 | 本站连续/单步模式
| 单步执行 | Bool | 306.6 | 本站单步执行
| AutostepNum | Int | 308 | 本站自动步骤号
| Station[2] | StationStatus | 572 |  | S2:取向工位弯折拍照检测工位 负责与RBT交互上下料 与PC交互扫码 与PC交互拍照2次
| Ready | Bool | 572 | 本站就绪，可进料
| Home | Bool | 572.1 | 本站零位
| Done | Bool | 572.2 | 本站完成
| 连续/单步模式 | Bool | 572.5 | 本站连续/单步模式 | PC交互： 1、扫码交互，PLC置DO4允许扫码=1；则PC启动扫码枪扫码，后返回扫码完成+结果(DI4扫码完成+(DI5扫码OK OR DI6扫码NG)，PLC收到完成+结果，复位DO4允许扫码; 2、第一次拍照交互，PLC置DO9允许第一次拍照=1；则PC启动相机拍照，后返回完成(DI9第一次拍照完成),PLC收到完成，复位DO9允许第一次拍照； 3、第二次拍照交互，PLC置DO1允许拍照=1；则PC启动相机拍照，后返回拍照完成+结果(DI1拍照完成+(DI2拍照OK OR DI3拍照NG)，PLC收到完成+结果，复位DO1允许拍照;
| 单步执行 | Bool | 572.6 | 本站单步执行
| AutostepNum | Int | 574 | 本站自动步骤号
| DI | Struct | 576 | 外部设备
| DI1拍照完成 | Bool | 576
| DI2拍照OK | Bool | 576.1
| DI3拍照NG | Bool | 576.2
| DI4扫码完成 | Bool | 576.3
| DI5扫码OK | Bool | 576.4
| DI6扫码NG | Bool | 576.5
| DI9第一次拍照完成 | Bool | 577 | 第一次拍照完成
| DO | Struct | 578 | 工位本体
| DO1允许拍照 | Bool | 578
| DO4允许扫码 | Bool | 578.3
| DO9允许第一次拍照 | Bool | 579 | 第一次拍照
| Station[3] | StationStatus | 838 |  | S3:无取向弯折工位 负责与RBT交互上下料 与PC交互扫码
| Ready | Bool | 838 | 本站就绪，可进料
| Home | Bool | 838.1 | 本站零位
| Done | Bool | 838.2 | 本站完成 | PC交互： 1、扫码交互，PLC置DO4允许扫码=1；则PC启动扫码枪扫码，后返回扫码完成+结果(DI4扫码完成+(DI5扫码OK OR DI6扫码NG)，PLC收到完成+结果，复位DO4允许扫码;
| 连续/单步模式 | Bool | 838.5 | 本站连续/单步模式
| 单步执行 | Bool | 838.6 | 本站单步执行
| AutostepNum | Int | 840 | 本站自动步骤号
| DI | Struct | 842 | 外部设备
| DI4扫码完成 | Bool | 842.3
| DI5扫码OK | Bool | 842.4
| DI6扫码NG | Bool | 842.5
| DO | Struct | 844
| DO4允许扫码 | Bool | 844.3
| Station[4] | StationStatus | 1104 |  | S4:无取向拍照检测工位 负责与RBT交互上下料 与PC交互拍照1次
| Ready | Bool | 1104 | 本站就绪，可进料
| Home | Bool | 1104.1 | 本站零位
| Done | Bool | 1104.2 | 本站完成
| 连续/单步模式 | Bool | 1104.5 | 本站连续/单步模式 | PC交互： 1、拍照交互，PLC置DO1允许拍照=1；则PC启动相机拍照，后返回拍照完成+结果(DI1拍照完成+(DI2拍照OK OR DI3拍照NG)，PLC收到完成+结果，复位DO1允许拍照;
| 单步执行 | Bool | 1104.6 | 本站单步执行
| AutostepNum | Int | 1106 | 本站自动步骤号
| DI | Struct | 1108 | 外部设备
| DI1拍照完成 | Bool | 1108
| DI2拍照OK | Bool | 1108.1
| DI3拍照NG | Bool | 1108.2
| DO | Struct | 1110 | 工位本体
| DO1允许拍照 | Bool | 1110
| A点 | Int | 1898 | RBT任务起点
| B点 | Int | 1900 | RBT任务终点
| RBT步骤号 | Int | 1902 | RBT自动步骤号
| RBT任务号 | Int | 1904 | RBT任务编号
| 编码器计数 | DInt | 1906 | 胶带卷动编码器计数值
| 编码器预设值 | DInt | 1910 | 编码器卷动预设值

## 整机操作
PLC_IP | 192.168.3.2 :502
DB地址 | DB5120
名称 | 数据类型 | 偏移地址 | 注释 | 注释
Condition | HMICondition | 62 | 整机条件
AutoM | Bool | 62.1 | HMI手动/自动选择 | 取反
E_stop | Bool | 62.3 | HMI急停 | 取反
Reset | Bool | 62.4 | HMI复位 | 按1松0
Button | HMIButton | 64 | HMI按钮
Auto | Struct | 64 | 自动界面按钮
Start | Struct | 64 | 启动(O)
0 | Bool | 64 | 整机启动 | 按1松0
1 | Bool | 64.1 | S1:取放料RBT自动启动按钮 | 按1松0
2 | Bool | 64.2 | S2:取向弯折检测工位自动启动按钮 | 按1松0
3 | Bool | 64.3 | S3:无取向弯折自动启动按钮 | 按1松0
4 | Bool | 64.4 | S4:无取向检测自动启动按钮 | 按1松0
Pause | Struct | 68 | 暂停(O)
0 | Bool | 68 | 整机暂停 | 取反
1 | Bool | 68.1 | S1:取放料RBT暂停按钮 | 取反
2 | Bool | 68.2 | S2:取向弯折检测工位暂停按钮 | 取反
3 | Bool | 68.3 | S3:无取向弯折暂停按钮 | 取反
4 | Bool | 68.4 | S4:无取向检测暂停按钮 | 取反
Home | Struct | 72 | 回原位
Start0 | Bool | 72 | 整机回原位(O) | 按1松0
Start1 | Bool | 72.1 | S1:取放料RBT回零按钮 | 按1松0
Start2 | Bool | 72.2 | S2:取向弯折检测工位回零按钮 | 按1松0
Start3 | Bool | 72.3 | S3:无取向弯折回零按钮 | 按1松0
Start4 | Bool | 72.4 | S4:无取向检测回零按钮 | 按1松0
Shield | Struct | 76 | 屏蔽
PC | Bool | 76 | 屏蔽PC(O)
Buzezr | Bool | 76.1 | 屏蔽警音(O)
RFID | Bool | 76.2 | 屏蔽RFID(O)
Station | Bool | 76.3 | 屏蔽工位(O)
Raster | Bool | 76.4 | 屏蔽光栅(O)
SafetyDoor | Bool | 76.5 | 屏蔽安全门(O)
InHome | Struct | 150
0 | Bool | 150 | 整机在零位
1 | Bool | 150.1 | S1:取放料RBT在零位
2 | Bool | 150.2 | S2:取向弯折检测工位在零位
3 | Bool | 150.3 | S3:无取向弯折在零位
4 | Bool | 150.4 | S4:无取向检测在零位